## Sheet1
#define	X_STEP_PIN	54
#define	X_DIR_PIN	55
#define	X_ENABLE_PIN	38
#define	X_MIN_PIN	3
#define	X_MAX_PIN	-1	//2

#define	Y_STEP_PIN	60
#define	Y_DIR_PIN	61
#define	Y_ENABLE_PIN	56
#define	Y_MIN_PIN	14
#define	Y_MAX_PIN	-1	//15

#define	Z_STEP_PIN	46
#define	Z_DIR_PIN	48
#define	Z_ENABLE_PIN	62
#define	Z_MIN_PIN	18
#define	Z_MAX_PIN	-1

#define	Z2_STEP_PIN	36
#define	Z2_DIR_PIN	34
#define	Z2_ENABLE_PIN	30

#define	E0_STEP_PIN	26
#define	E0_DIR_PIN	28
#define	E0_ENABLE_PIN	24

#define	SDPOWER	-1
#define	SDSS	53
#define	LED_PIN	13

#define	FAN_PIN	9

#define	PS_ON_PIN	-1

#define	HEATER_0_PIN	10

#define	TEMP_0_PIN	13	//	ANALOG	NUMBERING
#define	TEMP_1_PIN	15	//	ANALOG	NUMBERING

#define	HEATER_BED_PIN	9	//	BED
#define	TEMP_BED_PIN	14	//	ANALOG	NUMBERING

#define	BEEPER	33	//	Beeper	on	AUX-4

#define	LCD_PINS_RS	16
#define	LCD_PINS_ENABLE	17
#define	LCD_PINS_D4	23
#define	LCD_PINS_D5	25
#define	LCD_PINS_D6	27
#define	LCD_PINS_D7	29

//buttons	are	directly	attached	using	AUX-2
#define	BTN_EN1	37
#define	BTN_EN2	35
#define	BTN_ENC	31	//the	click

#define	BLEN_C	2
#define	BLEN_B	1
#define	BLEN_A	0

#define	SDCARDDETECT	-1	//	Ramps	does	not	use	this	port

LCD panel
RAMPS pin	LCD PIN	Purpose
GND	1
5V	2
	3 (10K trimpot)	Contrast
D16	4	RS
GND	5	R/W
D17	6	Enable
	7	Data 1
	8	Data 2
	9	Data 3
	10	Data 4
23	11	Data 5
25	12	Data 6
27	13	Data 7
29	14	Data 8
	15	Backlight +
	16	Backlight -